## Bill of Materials-Sheet1
Designator | Comment | Library Reference | Description | LCSC ID
U17 | LM317DCYR | LM317DCYR | 1.5-A, 40-V, adjustable linear voltage regulator 4-SOT-223 0 to 125
R105, R106 | 390 Ohm, 240 Ohm | R0402 | 470 Ohm R0402
C50, C51, C52 | 0.1 uF, 4.7 uF | C0402 | C0402
C13 | 33 uF | C1210C476K8RAC7210 | C2110 33 uF
U7 | L78L12ABUTR | L78L12ABUTR | Linear Voltage Regulator IC 1 Output 100mA SOT-89-3
U1, U2, U3, U4, U5, U6, U8, U9, U10, U11, U12, U13, U14, U15 | PAD_1.1, PAD_1.2, PAD_1.3, PAD_2.1, GND_PAD, +VBAT_PAD, PAD_2.2, PAD_2.3, PAD_3.1, PAD_3.2, PAD_3.3, PAD_4.1, PAD_4.2, PAD_4.3 | U? | Phase connect
J1 | SM08B-SRSS-TB(LF)(SN) | SM08B-SRSS-TB(LF)(SN) | SH Series 8 Position 1 mm Pitch Surface Mount Side Entry Shrouded Header